## Foglio1
SISTEMA ANTI ALLAGAMENTO
Lista componenti
No. | Descrizione | Modello | Specifiche tecniche | Produttore | Q.tà
1 | Bobina per valvole a solenoide | IM21M | 220Vac 50/60Hz | Fantini Cosmi | 1
2 | Corpo valvola a solenoide | M23D13 | G 1/2" | Fantini Cosmi | 1
3 | Interruttore elettro-magnetico | IC60H | 10A max , 220/240 Vca, 2 poli | Schneider Electric | 1
4 | Alimentatore 12Vdc | MDR-20-12 | Output 12Vdc, 1.67A max | Mean Well | 1
5 | Sensore di allagamento | FGFS-101 | 12Vdc-24Vdc | Fibaro System | 1
6 | Sensore di allagamento | LD-12 | 12Vdc | Jablotron Alarms | 5
7 | Relè monostabile NO + Socket | 2901873 | 12Vdc, 10mA | Phoenix Contact | 7
8 | Relè di potenza | Finder 55.34.9.012 | 240/400Vac, 7A, 4 contatti | Finder | 1
9 | Contatore Volumetrico | - | - | - | 1
10 | Pressostato | - | - | - | 1
11 | Elettrovalvola | - | - | - | 2
12 | Scheda di sviluppo software | FRDM-K64F | - | Freescale | 1
13 | ProtoShield | Arduino ProtoShield | - | Arduino | 1
14 | Optoisolatori | TLP521-4 | Imin Led = 16mA, 1.15V drop | Toshiba | 2
15 | Transistor | BC302 | NPN, hFE min = 40 | CDIL | 1
16 | DC/DC converter | 173950578 | 6-28v IN, 5v 500mA OUT | Wurth Electronik | 1
17 | Morsettiera | - | 10poli | - | 1
18 | Resistori | - | 7x 10K , 1x 3K3 | - | 8